## 封面
封面
深圳市长方集团坪山工业园办公楼维修工程清单
预算书
编制单位（盖章）： | 请输入编制单位名称并加盖公章
法定代表人（签字盖章）：
联 系 电 话：
编 制 时 间：

## 01报价总说明
报价总说明
一、编制依据
1、中华人民共和国国家标准《建设工程量清单计价规范》（GB50500-2013）招标文件与合同文件及其相关附件。
2、行业规范与标准。
二、通用说明
1、报价格式：本标准清单excel版本，此版本工程量、清单编号、名称、项目特征，投标单位均不得擅自修改调整，否则按废标处理；
2、本精装修工程为固定单价合同：固定综合单价，数量按实结算
3、工程量清单内各项目的工作内容及计量原则总体执行现行中华人民共和国国家标准《建设工程量清单计价规范》（GB50500-2013）和本报价总说明内明确约定的工程量计算规则。清单项目特征中已经明确计算规则的按特征中约定规则执行。 4、清单中未详之处，请结合图纸、现行规范规程报价；
5、清单中所有饰面的综合单价均包含了： （1）总包及其他分包商已完工作面的基层清理及修补 ； （2）对完成的项目进行临时保护和去除保护材料所需要的费用； （3）凹陷、斜角以及类似的表面处理费用； （4）所有要求的边缘处理费用； （5）包含了在不同饰面或相近饰面交接处进行甲方认可的硅胶等材料嵌缝打胶的费用。
6、投标过程时应按照规范、正确的施工工艺报价，如实际施工中承包方未按项目特征要求施工，发包方按实际施工工艺，扣除合同总价中未施工工艺相关费用。
7、本次招标严禁采用不平衡报价，否则招标人有权利要求投标单位调整。
8、工程量清单提供的为按设计图纸计算工程量，所有损耗在综合单价内考虑。
9、本次工程所需一切在图纸、工作界面、工程规范、工程量清单、单价说明中提及的部分，均需综合考虑在本次招标清单报价之内，后期不再产生签证。
二、分项说明
1、主材按照招标文件品牌及物料表考虑，具体施工前由承包方送样，发包方确认，综合单价不调整。
2、投标单位的报价中应充分考虑施工期内人工、材料和机械的价格波动风险，施工中发生的人、材、机市场价格上涨，不调整价差；
3、清单不详事宜请结合招标文件综合考虑费用。

## 02工程造价预算汇总表
长方集团坪山工业园办公楼报价汇总表
序号 | 专业工程 | 户型/部位 | 价格（元） | 备注
1 | 长方集团维修清单 | 长方办公楼维修 | 0
2 |  | 医药公司办公楼维修 | 0
3 |  | C1办公楼楼维修 | 0
4 |  | A栋B栋办公楼维修 | 0
5 | 措施费 |  | 0
6 | 含税总价 |  | 0

## 03-工程量清单及预算
长方集团维修工程报价清单
项目编码 | 项目名称 | 项目特征 | 单位 | 工程量 | [6 empty] | 户内合价(元) | 备注
[5 empty] | 直接费单价 | 运输费 | 小计 | 管理费 | 税金 | 合价
[6 empty] | 2% |  | 10% | 3%
一 | 长方集团维修 | 合计 | [8 empty] | 0
（一） | 长方办公楼维修 | [9 empty] | 0
1 | 一楼大门理石铺贴 | 1.一楼大门理石铺贴包含主材； 2.天然大理石，和原理石颜色接近。原有大理石拆除； 3.具体做法详见图纸，符合设计和规范要求。 | 平方 | 11.6 |  | 0 | 0 | 0 | 0 | 0 | 0
2 | 二楼五楼电动天窗更换 | 1.二楼五楼电动天窗更换； 2.品牌：电动开窗器-福之特； 3.具体做法详见图纸，符合设计和规范要求。 | 个 | 20 |  | 0 | 0 | 0 | 0 | 0 | 0
3 | 三楼伸缩缝漏水维修，大白修复 | 1.三楼伸缩缝漏水维修，大白修复； 2.品牌：防水-东方雨虹；腻子粉-立邦； 3.具体做法详见图纸，符合设计和规范要求。 | 项 | 35 |  | 0 | 0 | 0 | 0 | 0 | 0
4 | 五楼地砖维修 | 1.五楼原有地砖拆除更换为塑胶地板； 2.品牌：塑胶地板-LG品牌； 3.具体做法详见图纸，符合设计和规范要求。 | 平方 | 252 |  | 0 | 0 | 0 | 0 | 0 | 0
5 | 五楼会议室漏水维修，大白维修 | 1.五楼会议室漏水维修，大白修复； 2.品牌：防水-东方雨虹；腻子粉-立邦； 3.具体做法详见图纸，符合设计和规范要求。 | 项 | 20 |  | 0 | 0 | 0 | 0 | 0 | 0
6 | 五楼卫生间漏水维修 | 1.五楼卫生间漏水维修，大白修复； 2.品牌：防水-东方雨虹；腻子粉-立邦； 3.具体做法详见图纸，符合设计和规范要求。 | 项 | 10 |  | 0 | 0 | 0 | 0 | 0 | 0
7 | 屋面防水重新制作 | 1.屋面防水重新制作； 2.品牌：防水-东方雨虹；腻子粉-立邦； 3.具体做法详见图纸，符合设计和规范要求。 | 平方 | 910 |  | 0 | 0 | 0 | 0 | 0 | 0
8 | 屋面防水拆除 | 1.屋面原防水拆除； 2.具体做法详见图纸，符合设计和规范要求。 | 平方 | 900 |  | 0 | 0 | 0 | 0 | 0 | 0
（二） | 医药公司楼维修 | [9 empty] | 0
1 | 一楼大白维修 | 1.一楼大白维修； 2.腻子粉-立邦； 3.具体做法详见图纸，符合设计和规范要求。 | 项 | 10 |  | 0 | 0 | 0 | 0 | 0 | 0
2 | 八楼楼梯间漏水维修，大白维修 | 1.八楼楼梯间漏水维修，大白修复； 2.品牌：防水-东方雨虹；腻子粉-立邦； 3.具体做法详见图纸，符合设计和规范要求。 | 项 | 10 |  | 0 | 0 | 0 | 0 | 0 | 0
3 | 屋顶防水漏水维修 | 1.三楼伸缩缝漏水维修，大白修复； 2.品牌：防水-东方雨虹；腻子粉-立邦； 3.具体做法详见图纸，符合设计和规范要求。 | 项 | 10 |  | 0 | 0 | 0 | 0 | 0 | 0
4 | 屋顶设备上建筑结构漏钢筋漏水维修 | 1.屋顶设备上建筑结构漏钢筋漏水维修，大白修复； 2.品牌：防水-东方雨虹；腻子粉-立邦； 3.具体做法详见图纸，符合设计和规范要求。 | 项 | 5 |  | 0 | 0 | 0 | 0 | 0 | 0
5 | 楼梯间漏水维修，大白维修 | 1.楼梯间漏水维修，大白修复； 2.品牌：防水-东方雨虹；腻子粉-立邦； 3.具体做法详见图纸，符合设计和规范要求。 | 项 | 10 |  | 0 | 0 | 0 | 0 | 0 | 0
6 | 4楼和6楼墙面漏水维修，大白维修 | 1.4楼和6楼墙面漏水维修，大白修复； 2.品牌：防水-东方雨虹；腻子粉-立邦； 3.具体做法详见图纸，符合设计和规范要求。 | 项 | 20 |  | 0 | 0 | 0 | 0 | 0 | 0
7 | 彩钢房周边一圈漏水，新做防水维修 | 1.彩钢房周边一圈漏水，新做防水维修； 2.品牌：防水-东方雨虹；腻子粉-立邦； 3.具体做法详见图纸，符合设计和规范要求。 | 平米 | 370 |  | 0 | 0 | 0 | 0 | 0 | 0
（三） | C1楼维修 | [9 empty] | 0
1 | 1楼到8楼主水管更换 | 1.1楼到8楼主水管更换，直径50； 2.水管-日丰； 3.具体做法详见图纸，符合设计和规范要求。 | 米 | 375 |  | 0 | 0 | 0 | 0 | 0 | 0
2 | 8楼电梯井漏水维修，大白修复 | 1.8楼电梯井漏水维修，大白修复； 2.品牌：防水-东方雨虹；腻子粉-立邦； 3.具体做法详见图纸，符合设计和规范要求。 | 项 | 10 |  | 0 | 0 | 0 | 0 | 0 | 0
3 | 3楼楼梯间漏水维修，大白修复 | 1.3楼楼梯间水维修，大白修复； 2.品牌：防水-东方雨虹；腻子粉-立邦 3.具体做法详见图纸，符合设计和规范要求。 | 项 | 10 |  | 0 | 0 | 0 | 0 | 0 | 0
4 | 屋面防水重新制作 | 1.屋面防水重新制作； 2.品牌：防水-东方雨虹；腻子粉-立邦； 3.具体做法详见图纸，符合设计和规范要求。 | 平方 | 910 |  | 0 | 0 | 0 | 0 | 0 | 0
5 | 屋面防水拆除 | 1.屋面原防水拆除； 2.具体做法详见图纸，符合设计和规范要求。 | 平方 | 900 |  | 0 | 0 | 0 | 0 | 0 | 0
（四） | A栋B栋综合楼维修 | [9 empty] | 0
1 | 管网给水漏水2处 维修更换 | 1.管网给水漏水2处 维修更换； 2.水管-日丰； 3.具体做法详见图纸，符合设计和规范要求。 | 项 | 2 |  | 0 | 0 | 0 | 0 | 0 | 0
2 | 1楼到8楼给水主杠更换 | 1.1楼到8楼主水管更换，直径50； 2.水管-日丰； 3.具体做法详见图纸，符合设计和规范要求。 | 米 | 375 |  | 0 | 0 | 0 | 0 | 0 | 0
3 | 8个电梯井漏水维修，大白修复 | 1.8个电梯井漏水维修，大白修复； 2.品牌：防水-东方雨虹；腻子粉-立邦； 3.具体做法详见图纸，符合设计和规范要求。 | 项 | 18 |  | 0 | 0 | 0 | 0 | 0 | 0
4 | B栋消防稳压泵主电缆更换 | 1.B栋消防稳压泵1楼到8楼主电缆更换，10平方5芯两根； 2.品牌：电缆-沈阳电缆厂； 3.具体做法详见图纸，符合设计和规范要求。 | 米 | 1865 |  | 0 | 0 | 0 | 0 | 0 | 0
5 | 防火门更换 | 1.1.8*2.1m钢制甲级防火门； 2.具体做法详见图纸，符合设计和规范要求。 | 个 | 36 |  | 0 | 0 | 0 | 0 | 0 | 0
6 | 电梯井排风扇更换 | 1.电梯井排风扇更换； 2.规格：r=300 ；风量>1400立方/； 3.具体做法详见图纸，符合设计和规范要求。 | 个 | 26 |  | 0 | 0 | 0 | 0 | 0 | 0
7 | 屋面防水重新制作 | 1.屋面防水重新制作； 2.品牌：防水-东方雨虹；腻子粉-立邦； 3.具体做法详见图纸，符合设计和规范要求。 | 平方 | 910 |  | 0 | 0 | 0 | 0 | 0 | 0
8 | 屋面防水拆除 | 1.屋面原防水拆除； 2.具体做法详见图纸，符合设计和规范要求。 | 平方 | 900 |  | 0 | 0 | 0 | 0 | 0 | 0
9 | 围墙维修，喷泉水箅子维修 | 1.零星围墙维修，喷泉水箅子维修； 2.规格：450*750，承压20T； 3.数量：40个； 4.零星围墙维修； 5.具体做法详见图纸，符合设计和规范要求。 | 项 | 10 |  | 0 | 0 | 0 | 0 | 0 | 0

## 04-措施费预算
长方集团维修工程措施费清单
序号 | 措施项目 | 单位 | 数量 | 含税综合单价(元/项) | 含税金额合计（元） | 备注
一 | 措施部分
1 | 安全、文明、环境保护施工费 | 项 | 1 |  |  |  | 0
2 | 临时设施费 | 项 | 1
3 | 材料二次或多次搬运 | 项 | 1
4 | 成品保护 | 项 | 1
5 | 垂直运输 | 项 | 1
6 | 完工交付保洁 | 项 | 1
7 | 垃圾清理外运 | 项 | 1
8 | 脚手架 | 项 | 1
9 | 其他措施 | 项 | 1
| 总计 |  |  |  | 0
措施费总价包干